## Sheet1
Id | Designator | Package | Quantity | Designation | Supplier and ref
1 | C1,C3,C5,C10,C11,C12,C13,C15 | C_0805 | 8 | 0.1uF
2 | C2,C4 | C_0402_Hand | 2 | 15pF
3 | C6,C9 | C_0805 | 2 | 2.2uF
4 | C7 | C_0805 | 1 | 100pF
5 | C8 | C_0805 | 1 | 1uF
6 | C14 | C_0805 | 1 | 1000pF
7 | F1 | c_1206 | 1 | 500mA
8 | L1 | R_SM0603 | 1 | FB - 30Ohm
9 | P1 | USB_Micro-B | 1 | USB_OTG
10 | P2 | Pin_Header_Angled_1x04 | 1 | CONN_01X04
11 | R1 | R_0805 | 1 | 100k
12 | R2 | R_0805 | 1 | 330
13 | R3 | R_0805 | 1 | 10k
14 | R4 | R_0805 | 1 | 47K
15 | R5,R7,R8,R9,R10,R11 | R_0805 | 6 | 1k
16 | R6 | R_0805 | 1 | 47k
17 | U1 | sot23-5 | 1 | 74AHC1G125
18 | U3 | SOT-23-5 | 1 | AP2112K-3.3V
19 | U4 | SOIC-8-N | 1 | ACS712
20 | U5 | sot23-5 | 1 | OPA344
21 | Y1 | crystal_smd_3.20x1.50mm2 | 1 | Crystal_Small
22 | P17 | Atmel_ICE_Connector_02x05 | 1 | DBG_CONN
23 | RV1,RV2 | Potentiometer_Bourns_3296W_3-8Zoll_Inline_ScrewUp | 2 | POT
24 | SW1 | OS102011MS2QN1 Slide Switch | 1 | MOTOR_SW
25 | SW4 | PTS-LFS | 1 | SW_PUSH
26 | U2 | TQFP-48_7x7mm_Pitch0.5mm | 1 | SAMD21G18
27 | Q1 | DMG2307L | 1 | Q_PMOS_DSG
28 | P3 | TerminalBlock_Pheonix_PT-3.5mm_2pol | 1 | THERM
29 | P4 | TerminalBlock_Pheonix_PT-3.5mm_2pol | 1 | MOTOR
30 | D1,D2,D3,D4 | LED-0603 | 4 | LED